## Infineon
| ID | Vbr(V) | Id/Ic(A) | Rdson(ohm)/Vce(V) | Vbd(V) | Coss(F) | Qg(C) | Rthjc(deg/W) | length(m) | width(m) | height(m) | weight(kg)
Si MOSFET | 1 | 800 | 17 | 0.28 | 0.9 | 2e-11 | 3.6e-08 | 4.1 | 0.0419 | 0.01415 | 0.0053 | 0.0062
| 1 | 900 | 36 | 0.12 | 0.8 | 3.3e-10 | 2.7e-07 | 0.3 | 0.0419 | 0.01415 | 0.0053 | 0.0062
| 1 | 950 | 36.5 | 0.13 | 1.1 | 5.3e-11 | 1.41e-07 | 0.55 | 0.0419 | 0.01415 | 0.0053 | 0.0062
| 1 | 850 | 54.9 | 0.085 | 0.95 | 3.05e-10 | 2.88e-07 | 0.25 | 0.0419 | 0.01415 | 0.0053 | 0.0062
| 1 | 950 | 74.7 | 0.06 | 1.1 | 1.17e-10 | 3.15e-07 | 0.28 | 0.0419 | 0.01415 | 0.0053 | 0.0062
SiC MOSFET | 1 | 1200 | 54 | 0.045 | 5.2 | 1.07e-10 | 5.7e-08 | 0.66 | 0.0419 | 0.01415 | 0.0053 | 0.0062
| 1 | 1200 | 70 | 0.03 | 5 | 9.9e-11 | 6.8e-08 | 0.55 | 0.0419 | 0.01415 | 0.0053 | 0.0062
| 1 | 1200 | 127 | 0.004 | 5 | 2.11e-10 | 1.45e-07 | 0.33 | 0.0419 | 0.01415 | 0.0053 | 0.0062
| 1 | 1200 | 202 | 0.0087 | 5 | 2.68e-10 | 1.78e-07 | 0.19 | 0.0419 | 0.01415 | 0.0053 | 0.0062
| 1 | 1200 | 225 | 0.007 | 5 | 4.2e-10 | 2.89e-07 | 0.2 | 0.0419 | 0.01415 | 0.0053 | 0.0062
| 1 | 2000 | 48 | 0.05 | 5.5 | 8.1e-11 | 8.2e-08 | 0.43 | 0.0419 | 0.01415 | 0.0053 | 0.0062
| 1 | 2000 | 89 | 0.024 | 5.5 | 1.61e-10 | 1.37e-07 | 0.26 | 0.0419 | 0.01415 | 0.0053 | 0.0062
| 1 | 2000 | 123 | 0.012 | 5.5 | 3.22e-10 | 2.46e-07 | 0.16 | 0.0419 | 0.01415 | 0.0053 | 0.0062
SiC module | 1 | 1200 | 50 | 0.02 | 5.35 | 2.1e-10 | 1.49e-07 | 0.8 | 0.062 | 0.0338 | 0.0164 | 0.024
| 1 | 1200 | 175 | 0.0066 | 5.75 | 6.3e-10 | 4.46e-07 | 0.227 | 0.106 | 0.0614 | 0.0305 | 0.34
| 1 | 1200 | 560 | 0.00177 | 5.15 | 2.4e-09 | 1.6e-06 | 0.104 | 0.106 | 0.0614 | 0.0305 | 0.34
Si IGBT | 2 | 1200 | 36 | 2 | 2.15 | 5.5e-11 | 9.5e-08 | 0.85 | 0.0419 | 0.01415 | 0.0053 | 0.0062
| 2 | 1200 | 83 | 2.15 | 3 | 1.84e-10 | 5.5e-07 | 0.27 | 0.0419 | 0.01415 | 0.0053 | 0.0062
| 2 | 1200 | 175 | 2.15 | 3 | 3.17e-10 | 9.7e-07 | 0.16 | 0.0419 | 0.01415 | 0.0053 | 0.0062
| 2 | 1200 | 232 | 2.15 | 3 | 3.17e-10 | 1.032e-06 | 0.16 | 0.0419 | 0.01415 | 0.0053 | 0.0062
Si IGBT module | 2 | 1700 | 150 | 2.3 | 2.05 | 3.17e-10 | 1.5e-06 | 0.135 | 0.106 | 0.0614 | 0.0305 | 0.34
| 2 | 1700 | 225 | 1.85 | 2.5 | 3.17e-10 | 2.1e-06 | 0.145 | 0.152 | 0.0625 | 0.0205 | 0.345
| 2 | 1700 | 400 | 2.3 | 2.2 | 5e-10 | 4.1e-06 | 0.063 | 0.106 | 0.0614 | 0.0305 | 0.34

## Wolfspeed
| ID | Vbr(V) | Id/Ic(A) | Rdson(ohm)/Vce(V) | Vbd(V) | Coss(F) | Qg(C) | Rthjc(deg/W) | length(m) | width(m) | height(m) | weight(kg)
SiC MOSFET | 1 | 1200 | 32 | 0.09 | 4.5 | 5.8e-11 | 5.4e-08 | 1.1 | 0.0414 | 0.0161 | 0.0052 | 0.0062
| 1 | 1200 | 63 | 0.043 | 4.6 | 1.29e-10 | 1.14e-07 | 0.45 | 0.0414 | 0.0161 | 0.0052 | 0.0062
| 1 | 1200 | 115 | 0.0223 | 4.6 | 2.3e-10 | 2.07e-07 | 0.27 | 0.0414 | 0.0161 | 0.0052 | 0.0062
SiC module | 1 | 1200 | 84 | 0.021 | 5.5 | 2.9e-10 | 2.36e-07 | 0.543 | 0.0628 | 0.0335 | 0.0164 | 0.021
| 1 | 1200 | 160 | 0.0104 | 5.3 | 5.6e-10 | 4.72e-07 | 0.304 | 0.0567 | 0.0425 | 0.0164 | 0.039
| 1 | 1200 | 350 | 0.0052 | 5.4 | 1.8e-09 | 8.44e-07 | 0.116 | 0.1035 | 0.06044 | 0.0308 | 0.3
| 1 | 1200 | 530 | 0.00347 | 5.4 | 2.6e-09 | 1.362e-06 | 0.075 | 0.1035 | 0.06044 | 0.0308 | 0.3
| 1 | 1200 | 760 | 0.00173 | 5.4 | 2.9e-09 | 2.724e-06 | 0.073 | 0.11 | 0.065 | 0.0173 | 0.179

## Microchip
| ID | Vbr(V) | Id/Ic(A) | Rdson(ohm)/Vce(V) | Vbd(V) | Coss(F) | Qg(C) | Rthjc(deg/W) | length(m) | width(m) | height(m) | weight(kg)
SiC MOSFET | 1 | 1200 | 40 | 0.1 | 3.7 | 9.1e-11 | 7.2e-08 | 0.65 | 0.0419 | 0.01415 | 0.0053 | 0.0062
| 1 | 1200 | 66 | 0.05 | 3.9 | 1.56e-10 | 1.37e-07 | 0.47 | 0.0419 | 0.01415 | 0.0053 | 0.0062
| 1 | 1200 | 119 | 0.022 | 3.5 | 2.63e-10 | 2.49e-07 | 0.26 | 0.0419 | 0.01415 | 0.0053 | 0.0062
SiC MOSFET module | 1 | 1200 | 55 | 0.05 | 4 | 1.56e-10 | 1.37e-07 | 0.61 | 0.0513 | 0.0422 | 0.0176 | 0.08
| 1 | 1200 | 138 | 0.016 | 4 | 5.4e-10 | 4.64e-07 | 0.2 | 0.0516 | 0.0425 | 0.0178 | 0.08
| 1 | 1200 | 268 | 0.0078 | 4 | 1e-09 | 9.28e-07 | 0.106 | 0.073 | 0.0421 | 0.0176 | 0.11
| 1 | 1200 | 584 | 0.0035 | 4 | 2.43e-09 | 2.088e-06 | 0.051 | 0.108 | 0.062 | 0.022 | 0.3
| 1 | 1200 | 640 | 0.0031 | 4 | 2.7e-09 | 2.32e-06 | 0.047 | 0.108 | 0.062 | 0.022 | 0.32
| 1 | 1700 | 51 | 0.045 | 3.7 | 1.5e-10 | 1.78e-07 | 0.47 | 0.0516 | 0.0425 | 0.0178 | 0.08
| 1 | 1700 | 144 | 0.015 | 3.7 | 4.5e-10 | 5.34e-07 | 0.174 | 0.0734 | 0.0425 | 0.0178 | 0.11
| 1 | 1700 | 281 | 0.0075 | 3.7 | 9e-10 | 1.068e-06 | 0.09 | 0.108 | 0.062 | 0.0293 | 0.35
| 1 | 1700 | 538 | 0.00375 | 3.7 | 1.8e-09 | 2.14e-06 | 0.05 | 0.108 | 0.062 | 0.022 | 0.32

## Rohm
| ID | Vbr(V) | Id/Ic(A) | Rdson(ohm)/Vce(V) | Vbd(V) | Coss(F) | Qg(C) | Rthjc(deg/W) | length(m) | width(m) | height(m) | weight(kg)
SiC MOSFET | 1 | 1200 | 55 | 0.004 | 3.2 | 7.6e-11 | 1.07e-07 | 0.57 | 0.0419 | 0.01415 | 0.0053 | 0.0062
| 1 | 1200 | 72 | 0.03 | 3.2 | 1.8e-10 | 1.31e-07 | 0.44 | 0.0419 | 0.01415 | 0.0053 | 0.0062
| 1 | 1200 | 95 | 0.022 | 3.2 | 2.37e-10 | 1.78e-07 | 0.35 | 0.0419 | 0.01415 | 0.0053 | 0.0062
SiC MOSFET module | 1 | 1200 | 80 | 0.044 | 2 | 5e-10 | 1.2e-07 | 0.25 | 0.122 | 0.0412 | 0.0211 | 0.021
| 1 | 1200 | 300 | 0.01 | 2.1 | 2e-09 | 4.8e-07 | 0.08 | 0.152 | 0.062 | 0.0208 | 0.3
| 1 | 1200 | 567 | 0.0033 | 4.3 | 2e-09 | 8.85e-07 | 0.084 | 0.152 | 0.062 | 0.0208 | 0.3

## GaN
| ID | Vbr(V) | Id/Ic(A) | Rdson(ohm)/Vce(V) | Vbd(V) | Coss(F) | Qg(C) | Rthjc(deg/W) | length(m) | width(m) | height(m) | weight(kg)
GaNsystems | 1 | 650 | 60 | 0.025 | 4 | 1.26e-10 | 1.42e-08 | 0.27 | 0.0112 | 0.009 | 0.00054 | 0.001
Transphorm | 1 | 650 | 99 | 0.018 | 1.6 | 3.07e-10 | 1e-07 | 0.47 | 0.0419 | 0.01415 | 0.0053 | 0.0062

## Capacitors
| Voltage(V) | Capacitance(F) | Length(m) | Width(m) | Height(m) | Weight(kg)
MKP | 600 | 2.2e-06 | 0.0315 | 0.009 | 0.018
| 600 | 3.5e-05 | 0.042 | 0.028 | 0.0425
| 600 | 8.5e-05 | 0.0425 | 0.0425 | 0.06
| 900 | 5e-06 | 0.042 | 0.024 | 0.015
| 900 | 2e-05 | 0.042 | 0.028 | 0.037
| 900 | 5e-05 | 0.0425 | 0.0425 | 0.06
| 1200 | 2.7e-06 | 0.042 | 0.024 | 0.015
| 1200 | 1.2e-05 | 0.042 | 0.028 | 0.0425
| 1200 | 2.5e-05 | 0.0425 | 0.0425 | 0.06
| 1500 | 1.5e-06 | 0.042 | 0.024 | 0.015
| 1500 | 6e-06 | 0.042 | 0.028 | 0.0425
| 1500 | 1.5e-05 | 0.0425 | 0.0425 | 0.06

## HighFlux
14 | 968.56 | 2.218 | 1.189
26 | 492.31 | 2.218 | 1.24
40 | 185.02 | 2.218 | 1.398
60 | 246.54 | 2.218 | 1.311
75 | 440.08 | 2.218 | 1.21
90 | 440.08 | 2.218 | 1.21
125 | 184.44 | 2.218 | 1.428
147 | 184.44 | 2.218 | 1.428
160 | 184.44 | 2.218 | 1.428